## Sheet1
Qty | Value | Device | Package | Parts | Description | MF | MPN
1 |  | MA06-2CARD | EBC06DRAS | SV1 | PIN HEADER | SULLINS | EBC06DRAS
6 | 100n | C-US050-025X075 | C050-025X075 | C1, C2, C3, C4, C5, C6 | CAPACITOR, American symbol
1 | 12VDC-8A | BARREL55 | BARREL | J1 | DC POWER JACK | TENSILITY | 54-00167
2 | 1k | R-US_0207/7 | 0207/7 | R1, R2 | RESISTOR, American symbol
3 | 47u | CPOL-USE5-6 | E5-6 | C7, C8, C9 | POLARIZED CAPACITOR, American symbol
3 | BEAD | L | BEAD | L1, L2, L3 | Inductor | LAIRD | 28L0138-80R-10
1 | DCDCEC7C01 | DCDCEC7C01 | EC7C | U1 | DCDC Converter | CINCON | EC7C-12S05
2 | DCDCEC7C03 | DCDCEC7C03 | EC7C | U2, U3 | DCDC Converter | CINCON | EC7C-12S15
1 | SPDTTHRU | SPDTTHRU | SPDT-THRU | SW1 | SPDT Switch | NKK | MS13ASG30
1 | MKDSN | MKDSN | MKDSN | X1 | Terminal Block | PHOENIX | 1729128